## List1
TROŠKOVNIK RADOVA
NA IZRADI AUTOMATSKOG NAVODNJAVANJA NA IGRALIŠTU BIĆINA
Red. br. | Opis stavke | Jedinica mjere | Izvedena količina | Jed. Cijena bez PDV-a (kn) | Jed. Cijena bez PDV-a (€) | Ukupna cijena bez PDV-a (€)
1. | Programator digitalni sa mogućnosti proširenja do 24 zone, trajna memorija programa, prenaponska zaštita ulaza i izlaza, izmjenjivi izlazni moduli | kom | 1 | 59.2 | 0 | 0
2. | Izlazni modul programatora | kom | 3 | 52.3 | 0 | 0
3. | Impulsni zaljevač, 3 dizne. Jedna brzina rada, puni krug, kut mlaza 22˚, priključak 1½”, domet do 36,5 m, gumena košara za busen prirodne trave. Obavezno navesti proizvod koji se nudi:_____________________________________ | kom | 3 | 20.2 | 0 | 0
4. | Impulsni zaljevač, 2 dizne, 2 brzine rada, sektorski, 22˚ vert. priključak 1½”, domet do 36,5 m. Obavezno navesti proizvod koji se nudi:______________________________ | kom | 12 | 154.2 | 0 | 0
5. | Nabava, transport i montaža PEHD 60,3 PN10 cijevi | m | 500 | 266.2 | 0 | 0
6. | Nabava transport i montaža PEHD PN16 navojne spojnice za glavni priključak T-komad 63-75-63 mm. | kom | 1 | 291.1 | 0 | 0
7. | Zglobni priključak 1½” Swing Joint | kom | 15 | 202.7 | 0 | 0
8. | Nabava, transport i montaža PEHD PN16 navojne spojnice 63 - 63 mm | kom | 4 | 11.8 | 0 | 0
9. | Nabava, transport i montaža PEHD PN16 navojne spojnice T-komad 63 - 1½” - 63 mm | kom | 15 | 26.2 | 0 | 0
10. | Nabava, transport i montaža PEHD PN16 navojne spojnice T-komad 63 - 63 - 63 mm | kom | 4 | 12514.05 | 0 | 0
11. | Nabava i ugradnja elektro ormara, stakloplastični, dim. 500X400X300 mm s montažnim priborom za ugradnju programatora. | kom | 1 | 1250 | 0 | 0
12. | Nabava i polaganje u zemlju elektro kabela oznake NYYO 2 x 2,5 mm2. | m | 1000 | 2995 | 0 | 0
13. | Nabava transport i ugradnja vodotijesnih spojnica DBY u svrhu povezivanja vodića i ožićenja EMV. | kom | 50 | 22.8 | 0 | 0
14. | Adapter SJ | kom | 15 |  | 0 | 0
15. | Potrošni materijal (vodovodni i elektro) | paušal |  |  | 0 | 0
16. | Potrebno ispitivanje sustava navodnjavanja pod tlakom (tlačna proba) sukladno uputama projektanta uz izradu zapisnika o ispitivanju. | paušal |  |  | 0 | 0
17. | Izrada dokumentacije izvedenog stanja sustava navodnjavanja u CAD formatu. | paušal |  |  | 0 | 0
| UKUPNO CJEVOVOD I RASPRSKIVAČI €: |  |  |  |  | 0