## A
TROŠKOVNIK
GRAĐEVINSKO-OBRTNIČKI RADOVI: Nerazvrstana cesta br. 11. - "Gornji varoš" ( dio ceste )
1 | Krčenje šiblja i grmlja u koridoru prometnice. Stavka obuhvaća strojno krčenje šiblja i grmlja. U cijenu uključeno krčenje, utovar u prijevozno sredstvo i odvoz na deponiju ili mjesto koje odredi investitor. Obračun po m2 iskrčene površine. | m2 | 19 | 0 | 0
2 | Sječa stabala φ 10-30 cm, s kresanjem grana i vađenjem korijenja. Stavka obuhvaća rezanje stabala u koridoru prometnice, s vađenjem panjeva. U jediničnu cijenu uključen je odvoz na deponiju ili mjesto koje odredi investitor. Obračun po komadu posječenog stabla. | kom | 1 | 0 | 0
3 | Površinski iskop materijala zbog postizanja nove nivelete ili prilagođavanja ostalim cestama ili objektima. Prosječna dubina iskopa 15 cm. U rad je uključeno strojno skidanje površinskog sloja postojeće trase, uključivo sa utovarom u prijevozno sredstvo i odvozom na mjesnu deponiju. Obračun po m2 | m2 | 190 | 0 | 0
4 | Strojno razbijanje mjestimičnih izboja kamene stijene u trupu ceste, pikamiranje i iskop iste do dubine 20 cm ispod nivelete gotove ceste, utovar i odvoz na deponiju. Obračun po m2 | m2 | 95 | 0 | 0
5 | Dobava, razastiranje, profiliranje i valjanje rastresitog kamenog materijala (šakavac ili mocira) za izravnavanje ili izradu nasipa. Rad se odnosi na dobavu kamenog materijala za posteljicu trupa ceste na mjestima s geološki nepovoljnim uvjetima. | m3 | 6 | 0 | 0
6 | Frezanje (glodanje) asfaltbetonske površine kolnika. Ova se radnja vrši radi izravnanja površine kolnika, poboljšanja hvatljivosti kolne površine i pripreme za ugradnju novih asfaltnih slojeva. Rad uključuje: - frezanje (glodanje) asfalbetonske površine kolnika specijalnim strojevima sa rotirajućim noževima - utovar uklonjenog materijala u vozilo, odvoz i istovar na deponiju otpadnog mat. uključujući i trošak deponije, ili na mjesto koje odredi investitor - detaljno čišćenje isfrezane površine od zaostalog usitnjenog materijala. Debljina izfrezanog sloja do 3,0 cm.Obračun po m2 skinutog asfaltnog sloja određene debljine. | m2 | 19 | 0 | 0
7 | Dobava i ugradba kamenog drobljenca (tampon) 0-63 mm. Rad uključuje: -Dovoz materijala na mjesto ugradnje - Razastiranje materijala na potrebnu niveletu u sloju prema zahtjevu nadzornog inženjera - valjanje i stabiliziranje odgovarajućim sredstvom do potrebne zbijenosti (vibronabijač, valjak). Traženi min. modul stišljivosti mjereno kružnom pločom Ø 30 cm iznosi Ms=80 MN/m2). Obračun po m2 ugrađenog kamenog drobljenca.
| - debljina 10 - 15 cm | m3 | 29 | 0 | 0
8 | Izvedba bankina. Rad obuhvaća dobavu kamenog drobljenca (tampona) 0,32 mm, nakon izvedbe asfaltnog zastora, ravnanje na potrebnu niveletu i nabijanje odgovarajućim sredstvom za nabijanje (vibrovaljak ili vibroploča), Debljina bankine je 5 cm, odnosno prema debljini asfaltnog zastora. Bankina se izvodi sa padom od 1.5 % mjereno od nivelete asfaltnog zastora. Širina bankine je 75 cm. | m2 | 38 | 0 | 0
9 | Pilanje asfaltirane površine i premazivanje iste kationskom emulzijom radi ostvarivanja spoja s novim asfaltom. Rez mora biti ravan, longitudinalno i transverzalno. U cijenu je uključen utovar ispilanog materijala u prijevozno sredstvo i odvoz na mjesnu deponiju. | m1 | 8 | 0 | 0
10 | Strojna ugradba završnog asfaltnog sloja. Obračun po m2 površine saniranog kolnika s obzirom na prosječnu debljinu sloja i vrstu ugrađene asfaltne mješavine. _debljina do 4.0 - 6.0 cm: - AC 16 surf | m2 | 190 | 0 | 0
|  |  |  | ukupno: | 0
|  |  | 0.25 | PDV 25%: | 0
|  |  |  | SVEUKUPNO: | 0

## B
TROŠKOVNIK
GRAĐEVINSKO-OBRTNIČKI RADOVI:Nerazvrstana cesta br.52 "Uzelci - Peraići"
1 | Krčenje šiblja i grmlja u koridoru prometnice. Stavka obuhvaća strojno krčenje šiblja i grmlja. U cijenu uključeno krčenje, utovar u prijevozno sredstvo i odvoz na deponiju ili mjesto koje odredi investitor. Obračun po m2 iskrčene površine. | m2 | 20 | 0 | 0
2 | Sječa stabala φ 10-30 cm, s kresanjem grana i vađenjem korijenja. Stavka obuhvaća rezanje stabala u koridoru prometnice, s vađenjem panjeva. U jediničnu cijenu uključen je odvoz na deponiju ili mjesto koje odredi investitor. Obračun po komadu posječenog stabla. | kom | 1 | 0 | 0
3 | Površinski iskop materijala zbog postizanja nove nivelete ili prilagođavanja ostalim cestama ili objektima. Prosječna dubina iskopa 15 cm. U rad je uključeno strojno skidanje površinskog sloja postojeće trase, uključivo sa utovarom u prijevozno sredstvo i odvozom na mjesnu deponiju. Obračun po m2 | m2 | 195 | 0 | 0
4 | Strojno razbijanje mjestimičnih izboja kamene stijene u trupu ceste, pikamiranje i iskop iste do dubine 20 cm ispod nivelete gotove ceste, utovar i odvoz na deponiju. Obračun po m2 | m2 | 95 | 0 | 0
5 | Dobava, razastiranje, profiliranje i valjanje rastresitog kamenog materijala (šakavac ili mocira) za izravnavanje ili izradu nasipa. Rad se odnosi na dobavu kamenog materijala za posteljicu trupa ceste na mjestima s geološki nepovoljnim uvjetima. | m3 | 6.5 | 0 | 0
6 | Frezanje (glodanje) asfaltbetonske površine kolnika. Ova se radnja vrši radi izravnanja površine kolnika, poboljšanja hvatljivosti kolne površine i pripreme za ugradnju novih asfaltnih slojeva. Rad uključuje: - frezanje (glodanje) asfalbetonske površine kolnika specijalnim strojevima sa rotirajućim noževima - utovar uklonjenog materijala u vozilo, odvoz i istovar na deponiju otpadnog mat. uključujući i trošak deponije, ili na mjesto koje odredi investitor - detaljno čišćenje isfrezane površine od zaostalog usitnjenog materijala. Debljina izfrezanog sloja do 3,0 cm.Obračun po m2 skinutog asfaltnog sloja određene debljine. | m2 | 25 | 0 | 0
7 | Dobava i ugradba kamenog drobljenca (tampon) 0-63 mm. Rad uključuje: -Dovoz materijala na mjesto ugradnje - Razastiranje materijala na potrebnu niveletu u sloju prema zahtjevu nadzornog inženjera - valjanje i stabiliziranje odgovarajućim sredstvom do potrebne zbijenosti (vibronabijač, valjak). Traženi min. modul stišljivosti mjereno kružnom pločom Ø 30 cm iznosi Ms=80 MN/m2). Obračun po m2 ugrađenog kamenog drobljenca.
| - debljina 10 - 15 cm | m3 | 30 | 0 | 0
8 | Izvedba bankina. Rad obuhvaća dobavu kamenog drobljenca (tampona) 0,32 mm, nakon izvedbe asfaltnog zastora, ravnanje na potrebnu niveletu i nabijanje odgovarajućim sredstvom za nabijanje (vibrovaljak ili vibroploča), Debljina bankine je 5 cm, odnosno prema debljini asfaltnog zastora. Bankina se izvodi sa padom od 1.5 % mjereno od nivelete asfaltnog zastora. Širina bankine je 75 cm. | m2 | 120 | 0 | 0
9 | Pilanje asfaltirane površine i premazivanje iste kationskom emulzijom radi ostvarivanja spoja s novim asfaltom. Rez mora biti ravan, longitudinalno i transverzalno. U cijenu je uključen utovar ispilanog materijala u prijevozno sredstvo i odvoz na mjesnu deponiju. | m1 | 22 | 0 | 0
10 | Strojna ugradba završnog asfaltnog sloja. Obračun po m2 površine saniranog kolnika s obzirom na prosječnu debljinu sloja i vrstu ugrađene asfaltne mješavine. _debljina do 4.0 - 6.0 cm: - AC 16 surf | m2 | 195 | 0 | 0
|  |  |  | ukupno: | 0
|  |  | 0.25 | PDV 25%: | 0
|  |  |  | SVEUKUPNO: | 0

## C
TROŠKOVNIK
GRAĐEVINSKO-OBRTNIČKI RADOVI:Nerazvrstana cesta br.7 "Ž6047sjever-Vrankulji-Ž6047jug (dio ceste )
1 | Krčenje šiblja i grmlja u koridoru prometnice. Stavka obuhvaća strojno krčenje šiblja i grmlja. U cijenu uključeno krčenje, utovar u prijevozno sredstvo i odvoz na deponiju ili mjesto koje odredi investitor. Obračun po m2 iskrčene površine. | m2 | 8 | 0 | 0
2 | Sječa stabala φ 10-30 cm, s kresanjem grana i vađenjem korijenja. Stavka obuhvaća rezanje stabala u koridoru prometnice, s vađenjem panjeva. U jediničnu cijenu uključen je odvoz na deponiju ili mjesto koje odredi investitor. Obračun po komadu posječenog stabla. | kom | 1 | 0 | 0
3 | Površinski iskop materijala zbog postizanja nove nivelete ili prilagođavanja ostalim cestama ili objektima. Prosječna dubina iskopa 15 cm. U rad je uključeno strojno skidanje površinskog sloja postojeće trase, uključivo sa utovarom u prijevozno sredstvo i odvozom na mjesnu deponiju. Obračun po m2 | m2 | 80 | 0 | 0
4 | Strojno razbijanje mjestimičnih izboja kamene stijene u trupu ceste, pikamiranje i iskop iste do dubine 20 cm ispod nivelete gotove ceste, utovar i odvoz na deponiju. Obračun po m2 | m2 | 10 | 0 | 0
5 | Dobava, razastiranje, profiliranje i valjanje rastresitog kamenog materijala (šakavac ili mocira) za izravnavanje ili izradu nasipa. Rad se odnosi na dobavu kamenog materijala za posteljicu trupa ceste na mjestima s geološki nepovoljnim uvjetima. | m3 | 3 | 0 | 0
6 | Frezanje (glodanje) asfaltbetonske površine kolnika. Ova se radnja vrši radi izravnanja površine kolnika, poboljšanja hvatljivosti kolne površine i pripreme za ugradnju novih asfaltnih slojeva. Rad uključuje: - frezanje (glodanje) asfalbetonske površine kolnika specijalnim strojevima sa rotirajućim noževima - utovar uklonjenog materijala u vozilo, odvoz i istovar na deponiju otpadnog mat. uključujući i trošak deponije, ili na mjesto koje odredi investitor - detaljno čišćenje isfrezane površine od zaostalog usitnjenog materijala. Debljina izfrezanog sloja do 3,0 cm.Obračun po m2 skinutog asfaltnog sloja određene debljine. | m2 | 8 | 0 | 0
7 | Dobava i ugradba kamenog drobljenca (tampon) 0-63 mm. Rad uključuje: -Dovoz materijala na mjesto ugradnje - Razastiranje materijala na potrebnu niveletu u sloju prema zahtjevu nadzornog inženjera - valjanje i stabiliziranje odgovarajućim sredstvom do potrebne zbijenosti (vibronabijač, valjak). Traženi min. modul stišljivosti mjereno kružnom pločom Ø 30 cm iznosi Ms=80 MN/m2). Obračun po m2 ugrađenog kamenog drobljenca.
| - debljina 10 - 15 cm | m3 | 12 | 0 | 0
8 | Izvedba bankina. Rad obuhvaća dobavu kamenog drobljenca (tampona) 0,32 mm, nakon izvedbe asfaltnog zastora, ravnanje na potrebnu niveletu i nabijanje odgovarajućim sredstvom za nabijanje (vibrovaljak ili vibroploča), Debljina bankine je 5 cm, odnosno prema debljini asfaltnog zastora. Bankina se izvodi sa padom od 1.5 % mjereno od nivelete asfaltnog zastora. Širina bankine je 75 cm. | m2 | 20 | 0 | 0
9 | Pilanje asfaltirane površine i premazivanje iste kationskom emulzijom radi ostvarivanja spoja s novim asfaltom. Rez mora biti ravan, longitudinalno i transverzalno. U cijenu je uključen utovar ispilanog materijala u prijevozno sredstvo i odvoz na mjesnu deponiju. | m1 | 5 | 0 | 0
10 | Strojna ugradba završnog asfaltnog sloja. Obračun po m2 površine saniranog kolnika s obzirom na prosječnu debljinu sloja i vrstu ugrađene asfaltne mješavine. _debljina do 4.0 - 6.0 cm: - AC 16 surf | m2 | 80 | 0 | 0
11 | Dobava i ugradnja betonske kanalice za oborinsku vodu između prometnice i privatnih parcela. Obračun po m' postavlene kanalice do potpune gotovosti. | m' | 25 | 0 | 0
|  |  |  | ukupno: | 0
|  |  | 0.25 | PDV 25%: | 0
|  |  |  | SVEUKUPNO: | 0

## E
TROŠKOVNIK
GRAĐEVINSKO-OBRTNIČKI RADOVI:Nerazvrstana cesta br. 15 - "Ž6047-Pribić-Vitković s odvojkom za naselje Rasti ( dio ceste )
1 | Krčenje šiblja i grmlja u koridoru prometnice. Stavka obuhvaća strojno krčenje šiblja i grmlja. U cijenu uključeno krčenje, utovar u prijevozno sredstvo i odvoz na deponiju ili mjesto koje odredi investitor. Obračun po m2 iskrčene površine. | m2 | 55 | 0 | 0
2 | Sječa stabala φ 10-30 cm, s kresanjem grana i vađenjem korijenja. Stavka obuhvaća rezanje stabala u koridoru prometnice, s vađenjem panjeva. U jediničnu cijenu uključen je odvoz na deponiju ili mjesto koje odredi investitor. Obračun po komadu posječenog stabla. | kom | 1 | 0 | 0
3 | Površinski iskop materijala zbog postizanja nove nivelete ili prilagođavanja ostalim cestama ili objektima. Prosječna dubina iskopa 15 cm. U rad je uključeno strojno skidanje površinskog sloja postojeće trase, uključivo sa utovarom u prijevozno sredstvo i odvozom na mjesnu deponiju. Obračun po m2 | m2 | 535 | 0 | 0
4 | Strojno razbijanje mjestimičnih izboja kamene stijene u trupu ceste, pikamiranje i iskop iste do dubine 20 cm ispod nivelete gotove ceste, utovar i odvoz na deponiju. Obračun po m2 | m2 | 60 | 0 | 0
5 | Dobava, razastiranje, profiliranje i valjanje rastresitog kamenog materijala (šakavac ili mocira) za izravnavanje ili izradu nasipa. Rad se odnosi na dobavu kamenog materijala za posteljicu trupa ceste na mjestima s geološki nepovoljnim uvjetima. | m3 | 20 | 0 | 0
6 | Frezanje (glodanje) asfaltbetonske površine kolnika. Ova se radnja vrši radi izravnanja površine kolnika, poboljšanja hvatljivosti kolne površine i pripreme za ugradnju novih asfaltnih slojeva. Rad uključuje: - frezanje (glodanje) asfalbetonske površine kolnika specijalnim strojevima sa rotirajućim noževima - utovar uklonjenog materijala u vozilo, odvoz i istovar na deponiju otpadnog mat. uključujući i trošak deponije, ili na mjesto koje odredi investitor - detaljno čišćenje isfrezane površine od zaostalog usitnjenog materijala. Debljina izfrezanog sloja do 3,0 cm.Obračun po m2 skinutog asfaltnog sloja određene debljine. | m2 | 40 | 0 | 0
7 | Dobava i ugradba kamenog drobljenca (tampon) 0-63 mm. Rad uključuje: -Dovoz materijala na mjesto ugradnje - Razastiranje materijala na potrebnu niveletu u sloju prema zahtjevu nadzornog inženjera - valjanje i stabiliziranje odgovarajućim sredstvom do potrebne zbijenosti (vibronabijač, valjak). Traženi min. modul stišljivosti mjereno kružnom pločom Ø 30 cm iznosi Ms=80 MN/m2). Obračun po m2 ugrađenog kamenog drobljenca.
| - debljina 10 - 15 cm | m3 | 80 | 0 | 0
8 | Izvedba bankina. Rad obuhvaća dobavu kamenog drobljenca (tampona) 0,32 mm, nakon izvedbe asfaltnog zastora, ravnanje na potrebnu niveletu i nabijanje odgovarajućim sredstvom za nabijanje (vibrovaljak ili vibroploča), Debljina bankine je 5 cm, odnosno prema debljini asfaltnog zastora. Bankina se izvodi sa padom od 1.5 % mjereno od nivelete asfaltnog zastora. Širina bankine je 75 cm. | m2 | 265 | 0 | 0
9 | Pilanje asfaltirane površine i premazivanje iste kationskom emulzijom radi ostvarivanja spoja s novim asfaltom. Rez mora biti ravan, longitudinalno i transverzalno. U cijenu je uključen utovar ispilanog materijala u prijevozno sredstvo i odvoz na mjesnu deponiju. | m1 | 65 | 0 | 0
10 | Strojna ugradba završnog asfaltnog sloja. Obračun po m2 površine saniranog kolnika s obzirom na prosječnu debljinu sloja i vrstu ugrađene asfaltne mješavine. _debljina do 4.0 - 6.0 cm: - AC 16 surf | m2 | 535 | 0 | 0
|  |  |  | ukupno: | 0
|  |  | 0.25 | PDV 25%: | 0
|  |  |  | SVEUKUPNO: | 0

## F
TROŠKOVNIK
GRAĐEVINSKO-OBRTNIČKI RADOVI: Nerazvrstana cesta br. 29. "Jagodnja D. L63126-Petković-Novakovići-Žarkovići "( dio ceste )
1 | Površinski iskop materijala zbog postizanja nove nivelete ili prilagođavanja ostalim cestama ili objektima. Prosječna dubina iskopa 15 cm. U rad je uključeno strojno skidanje površinskog sloja postojeće trase, uključivo sa utovarom u prijevozno sredstvo i odvozom na mjesnu deponiju. Obračun po m2 | m2 | 125 | 0 | 0
2 | Frezanje (glodanje) asfaltbetonske površine kolnika. Ova se radnja vrši radi izravnanja površine kolnika, poboljšanja hvatljivosti kolne površine i pripreme za ugradnju novih asfaltnih slojeva. Rad uključuje: - frezanje (glodanje) asfalbetonske površine kolnika specijalnim strojevima sa rotirajućim noževima - utovar uklonjenog materijala u vozilo, odvoz i istovar na deponiju otpadnog mat. uključujući i trošak deponije, ili na mjesto koje odredi investitor - detaljno čišćenje isfrezane površine od zaostalog usitnjenog materijala. Debljina izfrezanog sloja do 3,0 cm.Obračun po m2 skinutog asfaltnog sloja određene debljine. | m2 | 15 | 0 | 0
3 | Dobava i ugradba kamenog drobljenca (tampon) 0-63 mm. Rad uključuje: -Dovoz materijala na mjesto ugradnje - Razastiranje materijala na potrebnu niveletu u sloju prema zahtjevu nadzornog inženjera - valjanje i stabiliziranje odgovarajućim sredstvom do potrebne zbijenosti (vibronabijač, valjak). Traženi min. modul stišljivosti mjereno kružnom pločom Ø 30 cm iznosi Ms=80 MN/m2). Obračun po m2 ugrađenog kamenog drobljenca.
| - debljina 10 - 15 cm | m3 | 20 | 0 | 0
4 | Izvedba bankina. Rad obuhvaća dobavu kamenog drobljenca (tampona) 0,32 mm, nakon izvedbe asfaltnog zastora, ravnanje na potrebnu niveletu i nabijanje odgovarajućim sredstvom za nabijanje (vibrovaljak ili vibroploča), Debljina bankine je 5 cm, odnosno prema debljini asfaltnog zastora. Bankina se izvodi sa padom od 1.5 % mjereno od nivelete asfaltnog zastora. Širina bankine je 75 cm. | m2 | 85 | 0 | 0
5 | Pilanje asfaltirane površine i premazivanje iste kationskom emulzijom radi ostvarivanja spoja s novim asfaltom. Rez mora biti ravan, longitudinalno i transverzalno. U cijenu je uključen utovar ispilanog materijala u prijevozno sredstvo i odvoz na mjesnu deponiju. | m1 | 85 | 0 | 0
6 | Strojna ugradba završnog asfaltnog sloja. Obračun po m2 površine saniranog kolnika s obzirom na prosječnu debljinu sloja i vrstu ugrađene asfaltne mješavine. _debljina do 4.0 - 6.0 cm: - AC 16 surf | m2 | 125 | 0 | 0
7 | Dobava i ugradnja betonske kanalice za oborinsku vodu između prometnice i privatnih parcela. Obračun po m' postavlene kanalice do potpune gotovosti. | m' | 8 | 0 | 0
|  |  |  | ukupno: | 0
|  |  | 0.25 | PDV 25%: | 0
|  |  |  | SVEUKUPNO: | 0